## Sheet1
PVC Pipe |  |  | Manning 'n' value = |  | 0.012
Size, diameter, inches
Slope | 4 | 6 | 8 | 10 | 12
1% | 0.20476 | 0.60371 | 1.3002 | 2.3574 | 3.8333
2% | 0.28958 | 0.85378 | 1.8387 | 3.3338 | 5.4212
3% | 0.35466 | 1.0457 | 2.252 | 4.0831 | 6.6395
4% | 0.40953 | 1.2074 | 2.6003 | 4.7147 | 7.6667
5% | 0.45787 | 1.3499 | 2.9073 | 5.2712 | 8.5716
6% | 0.50157 | 1.4788 | 3.1848 | 5.7743 | 9.3897
7% | 0.54175 | 1.5973 | 3.4399 | 6.237 | 10.142
8% | 0.57916 | 1.7076 | 3.6774 | 6.6676 | 10.8423
9% | 0.61429 | 1.8111 | 3.9005 | 7.0721 | 11.5
10% | 0.64752 | 1.9091 | 4.1115 | 7.4546 | 12.1221
11% | 0.67912 | 2.0023 | 4.3122 | 7.8185 | 12.7137
12% | 0.70932 | 2.0913 | 4.5039 | 8.1661 | 13.2791
13% | 0.73829 | 2.1767 | 4.6878 | 8.4996 | 13.8213
14% | 0.76616 | 2.2589 | 4.8648 | 8.8204 | 14.343
15% | 0.79305 | 2.3382 | 5.0355 | 9.13 | 14.8464
Black Corrugated Plastic Pipe |  |  | Mannings 'n' value = |  | 0.02
Size, diameter, inches
Slope | 4 | 6 | 8 | 10 | 12
1% | 0.12286 | 0.36223 | 0.7801 | 1.4144 | 2.3
2% | 0.17375 | 0.51227 | 1.1032 | 2.0003 | 3.2527
3% | 0.2128 | 0.6274 | 1.3512 | 2.4498 | 3.9837
4% | 0.24572 | 0.72445 | 1.5602 | 2.8288 | 4.6
5% | 0.27472 | 0.80996 | 1.7444 | 3.1627 | 5.143
6% | 0.30094 | 0.88727 | 1.9109 | 3.4646 | 5.6338
7% | 0.32505 | 0.95836 | 2.064 | 3.7422 | 6.0852
8% | 0.3475 | 1.0245 | 2.2065 | 4.0006 | 6.5054
9% | 0.36857 | 1.0867 | 2.3403 | 4.2433 | 6.9
10% | 0.38851 | 1.1455 | 2.4669 | 4.4728 | 7.2732
11% | 0.40747 | 1.2014 | 2.5873 | 4.6911 | 7.6282
12% | 0.42559 | 1.2548 | 2.7024 | 4.8997 | 7.9674
13% | 0.44297 | 1.306 | 2.8127 | 5.0998 | 8.2928
14% | 0.45969 | 1.3553 | 2.9189 | 5.2923 | 8.6058
15% | 0.47583 | 1.4029 | 3.0213 | 5.478 | 8.9079